## tro2-bom
Component | Value/Type | Part Number
R1, R2, R5 | 4k7 | 1/8W through hole
R3, R8 | 1k8 | "
R4, R9 | 470R | "
R6, R10 | 10k | "
R7 | 100k | "
R11 | 33R, 3W | FN 327-8037
RT1 | 50k lin | RS 488-5350
RT2 | 10k lin | RS 488-5338
C1 | 15pF, 0.1" | FN 163-4001
C2 | 1nF, 0.2" | FN 121-6422, RS 537-3757
C3, C4 | 10nF SMD
C5, C6 | 22pF, 100V, 0.1" | RAP 08-0465, FN 121-6407
C7 | 10nF, 0.2" | FN 121-6432, RS 653-0260
C8 | 1uF | FN 969-3734, RS 228-6846
C9 | 330nF | FN 161-2241, RS 537-3303
C10 | 100uF, 25V | FN 945-1188, RS 521-2028
C11 | 22uF, 16V | FN 945-1579
C12 | 100nF, 0.2" | FN 121-6445, RS 653-0119
CT1, CT2 | 50pF | RS 127-307
CT3 | 30pF | RS 127-290
CT4, CT5 | 30pF, 200V | FN 121-9032, RS 247-0401
T1 | 5T/6mm 0.8mm | Hand wound
T2 | 6T/6mm 0.8mm | "
T3, T4 | 3T/6mm 0.8mm | "
RFC1, RFC3 | 6 HOLE CHOKE | RS 260-6818, FN 219-850
RFC2 | 12T/3mm 0.5mm | Hand wound
D1 | 1N4148
D2 | Yellow LED
D3 | BB149 | FN 121-2469, RS 653-1364
D4 | Red LED
Q1 | BLT50 | RS 198-4426
Q2 | BD676 | RS 545-0107, FN 955-7644
WASH | Mica Washer for Q2
IC1 | PIC16F628 | FN 976-0423, RS 623-0291
IC2 | ICS525
IC4 | 78L05 | FN 146-7367, FN 146-7763
J1 | Antenna | BNC
J2 | Key Input phono conn. | RAP 20-0216
J3 | Charger Connector | FN 159-3411 or Molex
J4 | Battery Connector | FN 159-3411 or Molex
J24 | AM / FM Jumper | FN 159-3412, RS 251-8092
JMP | Jumper | 0.1" jumper
K1 | SWITCH 8DIP | RAP 80-0312, FN 947-1596, RS 103-0771
K2 | TACTILE SWITCH | FN 176-434, RAP 78-0286
K3 | SPDT TOGGLE SWITCH | RAP 75-0170, FN 947-2967
X1 | 3.2768MHz | RS 226-1493, FN 950-9445
X2 | 14.7456MHz | RS 478-9476, FN 971-2852
XINS | Insulator for X1 | FN 469-5471
BOX | Enclosure, Aluminium | CPC EN81252